## arduino-shield-bom
Qty	Device	Manufacturer	Package	Parts	Description
1	LT1521CST-5	Linear Technology	SOT222	IC2	IC REG LINEAR 5V 300MA SOT223-3
5	67997-410HLF	Amphenol FCI	MA05-1	SV1, SV2, SV3, SV4, SV4	CONN HEADER 10POS 0.1 STR TIN CAP
2	C1608X8R1E104K	Samsung Electro-Mechanics	C0602	C1, C1	CAP CER 0.1UF 25V X5R 603
1	CL21B155KAFNNNE	Samsung Electro-Mechanics	C0602	C3	CAP CER 1.5UF 25V X7R 603
1	CL10A105KA8NNNC	Samsung Electro-Mechanics	C0602	C2	CER 1UF 25V X5R 603
5	282834-2	TE Connectivity AMP Connectors	22-23-2020	X1, X2, X3, X4, X5	TERM BLOCK 2POS SIDE ENT 2.54MM
2	ERJ-8RQFR33V	Panasonic Electronic Components	R1205	R1, R1	RES 0.33 OHM 1% 1/4W 1206
2	SN74AHC125QPWRQ1	Texas Instruments	TSSOP13	IC1, IC1	IC BUF NON-INVERT 5.5V 14TSSOP
7	5001	Keystone Electronics	P1-12	TP1, TP2, TP3, TP4, TP5, TP6, TP6	PC TEST POINT MINIATURE BLACK
5	H3CCH-1018G	Assmann WSW Components			IDC CBL - HHKC10H/AE10G/HHKC10H