## arduino-shield-bom
Qty | Device | Manufacturer | Package | Parts | Description
1 | LT1521CST-5 | Linear Technology | SOT222 | IC2 | IC REG LINEAR 5V 300MA SOT223-3
5 | 67997-410HLF | Amphenol FCI | MA05-1 | SV1, SV2, SV3, SV4, SV4 | CONN HEADER 10POS 0.1 STR TIN CAP
2 | C1608X8R1E104K | Samsung Electro-Mechanics | C0602 | C1, C1 | CAP CER 0.1UF 25V X5R 603
1 | CL21B155KAFNNNE | Samsung Electro-Mechanics | C0602 | C3 | CAP CER 1.5UF 25V X7R 603
1 | CL10A105KA8NNNC | Samsung Electro-Mechanics | C0602 | C2 | CER 1UF 25V X5R 603
5 | 282834-2 | TE Connectivity AMP Connectors | 22-23-2020 | X1, X2, X3, X4, X5 | TERM BLOCK 2POS SIDE ENT 2.54MM
2 | ERJ-8RQFR33V | Panasonic Electronic Components | R1205 | R1, R1 | RES 0.33 OHM 1% 1/4W 1206
2 | SN74AHC125QPWRQ1 | Texas Instruments | TSSOP13 | IC1, IC1 | IC BUF NON-INVERT 5.5V 14TSSOP
7 | 5001 | Keystone Electronics | P1-12 | TP1, TP2, TP3, TP4, TP5, TP6, TP6 | PC TEST POINT MINIATURE BLACK